## B.1.1 招标工程量清单封面
|  | 广东财经大学广州校区第21栋学生宿舍修缮工程 | 工程
招标工程量清单
| 招 标 人： |  |  | (盖章)
年 月 日

## C.1.1 招标工程量清单扉页
工程名称： |  | 广东财经大学广州校区第21栋学生宿舍修缮工程
标段名称： |  | 广东财经大学广州校区第21栋学生宿舍修缮工程
招 标 工 程 量 清 单
| 编 制 人： |  | (造价专业人员签字及盖章)
| 审 核 人： |  | (签字及盖章)
| 编 制 单 位： |  | (盖章)
| 法定代表人或其授权人： |  | (签字或盖章)
| 招 标 人： |  | (盖章)
| 法定代表人或其授权人： |  | (签字或盖章)
编 制 时 间：

## E.1.1 工程项目清单汇总表
工程项目清单汇总表
工程名称：广东财经大学广州校区第21栋学生宿舍修缮工程 |  | 标段：广东财经大学广州校区第21栋学生宿舍修缮工程 | 第 1 页 共 1 页
序号 | 项 目 内 容 |  | 金 额 （元）
1 | 分部分项工程费
1.1 | 广东财经大学广州校区第21栋学生宿舍修缮工程
1.1.1 | 装饰工程
1.1.2 | 安装工程
2 | 措施项目费
2.1 | 其中：安全生产措施费 |  | 105106.84
3 | 其他项目费
3.1 | 其中：暂列金额 |  | 234334.85
3.2 | 其中：专业工程暂估价
3.3 | 其中：计日工
3.4 | 其中：总承包服务费
3.5 | 其中：合同中约定的其他项目
4 | 增值税
5 | 合 计
注：1 专业工程暂估价为已含税价格，在计算增值税计算基础时不应包含专业工程暂估价金额； 2 本表宜用于按合同标的为工程量清单编制对象的工程汇总计算，以单项工程、单位工程等为工程量清单编制对象的工程可按本表汇总计算；

## E.2.1 分部分项工程项目清单计价表
分部分项工程项目清单计价表
工程名称：广东财经大学广州校区第21栋学生宿舍修缮工程 |  |  | 标段：广东财经大学广州校区第21栋学生宿舍修缮工程 |  |  |  | 第 1 页 共 21 页
序号 | 项目编码 | 项目名称 |  | 项目特征描述 | 计量单位 | 工程量 |  | 金额（元）
[8 empty] | 综合单价 | 合价
广东财经大学广州校区第21栋学生宿舍修缮工程
装饰工程
拆除工程
1 | 010401002001 | 墙体拆除 砖砌墙体 实心砖墙 |  | 1.墙体拆除 砖砌墙体 实心砖墙 2.拆除废料外运:10km | m3 | 19.33
2 | 011203003001 | 立面块料拆除 |  | 1.拆除部位:阳台、卫生间墙面 2.饰面材料种类:陶瓷面砖 3.结合层类型:水泥砂浆结合层 4.拆除废料外运:10km | m2 | 4388.74
3 | 011301001001 | 铲除天棚腻子 |  | 1.拆除部位:社区文化多功能区天花 2.拆除天棚腻子 3.拆除废料外运:10km | m2 | 109.96
4 | 011403003001 | 铲除墙面腻子 |  | 1.拆除部位:社区文化多功能区墙面 2.拆除墙面腻子 3.拆除废料外运:10km | m2 | 142.91
5 | 011102003001 | 拆除地面沉池 |  | 1.拆除部位:卫生间地面沉池 2.饰面材料种类:陶瓷面砖 3.结合层类型:水泥砂浆结合层 4.拆除范围:包含找平层、防水层及垫层铲除 5.拆除废料外运:10km | m2 | 198.23
本页小计
分部分项工程项目清单计价表
工程名称：广东财经大学广州校区第21栋学生宿舍修缮工程 |  |  | 标段：广东财经大学广州校区第21栋学生宿舍修缮工程 |  |  |  | 第 2 页 共 21 页
序号 | 项目编码 | 项目名称 |  | 项目特征描述 | 计量单位 | 工程量 |  | 金额（元）
[8 empty] | 综合单价 | 合价
6 | 011102003002 | 平面块料拆除 |  | 1.拆除部位:阳台地面、社区文化多功能区 2.饰面材料种类:陶瓷面砖 3.结合层类型:水泥砂浆结合层 4.拆除废料外运:10km | m2 | 544.23
7 | 010801001001 | 门窗拆除 |  | 1.拆除部位:卫生间、社区文化多功能区 2.门窗类型:金属 3.拆除方式:人工拆除 4.拆除废料外运:10km | m2 | 221.73
8 | 011102003003 | 门槛石拆除 |  | 1.拆除部位:地面门槛石 2.饰面材料种类:大理石850*200mm 3.结合层类型:水泥砂浆结合层 4.拆除废料外运:10km | m2 | 38.28
9 | 010502019001 | 拆除水泥置物层板 |  | 1.名称:拆除水泥置物层板 2.规格:150*1000mm 3.拆除废料外运:10km | 块 | 138
10 | 011402001001 | 打磨原门窗锈迹 |  | 1.除锈部位:原门窗金属表面 2.除锈方式:人工机械打磨除锈，喷防锈漆、调和漆各2遍 | m2 | 577.5
11 | 01B001 | 拆除宿舍上下床 |  | 1.名称:拆除宿舍上下床 2.拆除废料外运:10km 3.综合考虑:铁架回收摊销费 | 张 | 552
砌筑工程
本页小计
分部分项工程项目清单计价表
工程名称：广东财经大学广州校区第21栋学生宿舍修缮工程 |  |  | 标段：广东财经大学广州校区第21栋学生宿舍修缮工程 |  |  |  | 第 3 页 共 21 页
序号 | 项目编码 | 项目名称 |  | 项目特征描述 | 计量单位 | 工程量 |  | 金额（元）
[8 empty] | 综合单价 | 合价
12 | 010402001001 | 封洞 砖墙砌体 |  | 1.砌块品种、规格、强度等级:标准砖240×115×53 2.墙体厚度:20mm 3.砂浆强度等级:专用砂浆 | m3 | 0.26
13 | 010402001002 | 砌块墙 |  | 1.砌块品种、规格、强度等级:蒸压加气混凝土砌块400×200×120 2.墙体类型:外墙 3.墙体厚度:12cm 4.砂浆强度等级:砌筑用水泥砂浆(配合比) 中砂 M7.5 | m3 | 4.72
门窗工程
14 | 010802001001 | 平开门 |  | 1.门类型:平开门 2.框、扇材质:塑钢型材（PVC塑料+内衬镀锌钢衬），型材壁厚≥2.0mm，钢衬壁厚≥1.5mm 3.玻璃品种、厚度:5mm厚磨砂钢化玻璃 4.其他:成品门套、门拉手、油漆、小五金配件等，满足设计及规范要求 | m2 | 174.24
本页小计
分部分项工程项目清单计价表
工程名称：广东财经大学广州校区第21栋学生宿舍修缮工程 |  |  | 标段：广东财经大学广州校区第21栋学生宿舍修缮工程 |  |  |  | 第 4 页 共 21 页
序号 | 项目编码 | 项目名称 |  | 项目特征描述 | 计量单位 | 工程量 |  | 金额（元）
[8 empty] | 综合单价 | 合价
15 | 010805004002 | 10mm钢化推拉玻璃门 |  | 1.玻璃品种:2mm厚钢化玻璃，符合GB15763.2标准，3C认证 2.门规格:2800×2600mm 3.门框材质:铝合金型材（颜色按设计要求），壁厚≥2.0mm 4.轨道系统:重型不锈钢或铝合金上导轨+下轨道，含防跳轮、限位块 5.五金配件:不锈钢拉手（双边）、静音滑轮、不锈钢锁扣或插销 6.密封要求:两侧及中间毛条或胶条密封，下轨道设排水孔 7.安装方式:地面埋设轨道（或贴面安装），墙体连接牢固 8.其他:含门套收口、玻璃防撞标识 | m2 | 7.28
16 | 010807001001 | 钢化玻璃铝合金窗 |  | 1.窗框材质:铝合金型材，壁厚1.4mm 2.玻璃规格:10mm厚钢化玻璃 3.综合考虑五金配件、预埋件、密封做法 | m2 | 28.28
本页小计
分部分项工程项目清单计价表
工程名称：广东财经大学广州校区第21栋学生宿舍修缮工程 |  |  | 标段：广东财经大学广州校区第21栋学生宿舍修缮工程 |  |  |  | 第 5 页 共 21 页
序号 | 项目编码 | 项目名称 |  | 项目特征描述 | 计量单位 | 工程量 |  | 金额（元）
[8 empty] | 综合单价 | 合价
17 | 010805001001 | 电动12mm钢化玻璃门（1900*2600mm） |  | 1.玻璃品种:12mm厚钢化玻璃，3C认证，边缘倒角处理 2.门类型:电动平移式感应玻璃门 3.驱动系统:优质电机机组，承重≥150kg，含控制器、变压器 4.感应方式:微波/红外感应器（感应范围可调），具备防夹、防撞功能 5.门框及包边:不锈钢拉丝板或铝合金包边（厚度≥1.5mm），无框或半框设计 6.安全装置:带安全光幕或防夹电眼，断电可手动开启 7.五金配件:重型吊轮、止动器、导向件、不锈钢拉手（备用） 8.电气要求:需预留220V电源线至门上方，含穿线管及接线盒 9.安装调试:包含机组调试、感应范围设定、运行速度及开启宽度调整 | 套 | 1
本页小计
分部分项工程项目清单计价表
工程名称：广东财经大学广州校区第21栋学生宿舍修缮工程 |  |  | 标段：广东财经大学广州校区第21栋学生宿舍修缮工程 |  |  |  | 第 6 页 共 21 页
序号 | 项目编码 | 项目名称 |  | 项目特征描述 | 计量单位 | 工程量 |  | 金额（元）
[8 empty] | 综合单价 | 合价
18 | 010805001002 | 电动12mm钢化玻璃门（2400*2600mm） |  | 1.玻璃品种:12mm厚钢化玻璃，3C认证，边缘倒角处理 2.门类型:电动平移式感应玻璃门 3.驱动系统:优质电机机组，承重≥150kg，含控制器、变压器 4.感应方式:微波/红外感应器（感应范围可调），具备防夹、防撞功能 5.门框及包边:不锈钢拉丝板或铝合金包边（厚度≥1.5mm），无框或半框设计 6.安全装置:带安全光幕或防夹电眼，断电可手动开启 7.五金配件:重型吊轮、止动器、导向件、不锈钢拉手（备用） 8.电气要求:需预留220V电源线至门上方，含穿线管及接线盒 9.安装调试:包含机组调试、感应范围设定、运行速度及开启宽度调整 | 套 | 1
墙面工程
19 | 011403001003 | 抹灰面油漆 |  | 1.油漆部位:室内、楼梯 2.基层处理:打磨墙面腻子，清理基层 3.油漆品种、刷漆遍数:墙面白色无机涂料一底一面 | m2 | 5347.49
本页小计
分部分项工程项目清单计价表
工程名称：广东财经大学广州校区第21栋学生宿舍修缮工程 |  |  | 标段：广东财经大学广州校区第21栋学生宿舍修缮工程 |  |  |  | 第 7 页 共 21 页
序号 | 项目编码 | 项目名称 |  | 项目特征描述 | 计量单位 | 工程量 |  | 金额（元）
[8 empty] | 综合单价 | 合价
20 | 011403001004 | 抹灰面油漆 |  | 1.油漆部位:过道墙面 2.基层处理:打磨墙面腻子，清理基层 3.油漆品种、刷漆遍数:白色防水无机涂料一底一面 | m2 | 624.8
21 | 011403001008 | 抹灰面油漆 |  | 1.油漆部位:新建墙体外侧 2.基层处理:打磨墙面腻子，清理基层 3.油漆品种、刷漆遍数:白色防水无机涂料一底一面 | m2 | 35.97
22 | 011203003002 | 块料墙、柱面 |  | 1.块料部位:阳台、卫生间墙面 2.面层材料品种、规格:仿大理石通体釉面砖400*800*12mm 3.结合层:5mm厚1:1水泥砂浆（掺建筑胶）或专用瓷砖粘结剂，涂刷均匀 4.缝宽、勾缝材料种类:专用防霉填缝剂 5.清理基层 | m2 | 4276.6
本页小计
分部分项工程项目清单计价表
工程名称：广东财经大学广州校区第21栋学生宿舍修缮工程 |  |  | 标段：广东财经大学广州校区第21栋学生宿舍修缮工程 |  |  |  | 第 8 页 共 21 页
序号 | 项目编码 | 项目名称 |  | 项目特征描述 | 计量单位 | 工程量 |  | 金额（元）
[8 empty] | 综合单价 | 合价
23 | 011203003004 | 块料墙、柱面 |  | 1.块料部位:新建墙体外侧 2.面层材料品种、规格:仿大理石通体釉面砖300*600*12mm 3.结合层:5mm厚1:1水泥砂浆（掺建筑胶）或专用瓷砖粘结剂，涂刷均匀 4.缝宽、勾缝材料种类:专用防霉填缝剂 5.清理基层 | m2 | 19.1
24 | 010903002001 | 墙面涂膜防水 |  | 1.部位:新建墙体外侧 2.涂膜厚度、遍数:2mm厚水泥基渗透结晶型涂料防水层 | m2 | 55.07
25 | 011201001001 | 墙、柱面一般抹灰 |  | 1.部位:新建墙体外侧 2.各层厚度、材料种类及强度等级:20mm厚1:2抹灰水泥砂浆（界面剂一道） | m2 | 55.07
26 | 011201001002 | 墙、柱面一般抹灰 |  | 1.部位:新建墙体内侧 2.各层厚度、材料种类及强度等级:20mm厚1:2抹灰水泥砂浆（界面剂一道） | m2 | 55.4
地面工程
本页小计
分部分项工程项目清单计价表
工程名称：广东财经大学广州校区第21栋学生宿舍修缮工程 |  |  | 标段：广东财经大学广州校区第21栋学生宿舍修缮工程 |  |  |  | 第 9 页 共 21 页
序号 | 项目编码 | 项目名称 |  | 项目特征描述 | 计量单位 | 工程量 |  | 金额（元）
[8 empty] | 综合单价 | 合价
27 | 011102003004 | 块料楼地面 |  | 1.部位:卫生间地面 2.面层材料品种、规格:400*400*12mm防滑瓷砖，干水泥擦缝 3.结合层厚度、材料种类及强度等级:20mm厚1:2水泥砂浆 4.防水层（面层）:2mm厚水泥基渗透结晶型涂料防水层 5.防水层（底层）:2mm厚JS柔性防水涂层，遇墙上翻300mm 6.找平层（底层）:30mm厚1:3水泥砂浆找平层 7.回填层:300mm厚陶粒混凝土回填，面挂钢丝网 8.找平层（基层）:30mm厚1:3水泥砂浆找平层 9.防水层（基层）:2mm厚JS柔性防水涂层 10.基层:原建筑钢筋混凝土楼板（表面清理干净） | m2 | 188.89
本页小计
分部分项工程项目清单计价表
工程名称：广东财经大学广州校区第21栋学生宿舍修缮工程 |  |  | 标段：广东财经大学广州校区第21栋学生宿舍修缮工程 |  |  |  | 第 10 页 共 21 页
序号 | 项目编码 | 项目名称 |  | 项目特征描述 | 计量单位 | 工程量 |  | 金额（元）
[8 empty] | 综合单价 | 合价
28 | 011102003005 | 块料楼地面 |  | 1.部位:阳台地面 2.面层材料品种、规格:400*400*12mm防滑瓷砖，干水泥擦缝 3.结合层厚度、材料种类及强度等级:20mm厚1:2水泥砂浆 4.防水层（底层）:2mm厚JS柔性防水涂层，遇墙上翻300mm 5.基层:原建筑钢筋混凝土楼板（表面清理干净） | m2 | 409.83
29 | 011108001001 | 门槛石地面 |  | 1.面层材料品种、规格:大理石板（厚度满足设计要求） 2.结合层厚度、材料种类及强度等级:石材专用粘结剂 3.基层:原建筑钢筋混凝土楼板（表面清理干净） | m2 | 38.28
天花工程
30 | 011403001005 | 抹灰面油漆 |  | 1.油漆部位:卫生间、过道、阳台 2.基层处理:打磨天花腻子，清理基层 3.油漆品种、刷漆遍数:白色防水无机涂料一底一面 | m2 | 1811.65
本页小计
分部分项工程项目清单计价表
工程名称：广东财经大学广州校区第21栋学生宿舍修缮工程 |  |  | 标段：广东财经大学广州校区第21栋学生宿舍修缮工程 |  |  |  | 第 11 页 共 21 页
序号 | 项目编码 | 项目名称 |  | 项目特征描述 | 计量单位 | 工程量 |  | 金额（元）
[8 empty] | 综合单价 | 合价
31 | 011403001006 | 抹灰面油漆 |  | 1.油漆部位:室内、楼梯间 2.基层处理:打磨天花腻子，清理基层 3.油漆品种、刷漆遍数:白色无机涂料一底一面 | m2 | 1743.09
其他装饰工程
32 | 011505002001 | 更换弧形置物架 |  | 1.配件名称:弧形置物架 | 个 | 132
33 | 011505002002 | 更换折叠收纳盒 |  | 1.配件名称:折叠收纳盒 | 个 | 132
34 | 011505002003 | 更换牙刷架 |  | 1.配件名称:牙刷架 | 个 | 132
35 | 011505002004 | 更换洗漱置品物架 |  | 1.配件名称:洗漱置品物架 | 个 | 132
36 | 011505003002 | 更换卫生间镜面玻璃 |  | 1.名称:卫生间镜面玻璃 2.银镜:6mm 厚优质无铜银镜 3.框材质、断面尺寸:黑色不锈钢边框、尺寸1100*1100mm | m2 | 159.72
钢结构、钢筋混凝土工程
37 | 010603002001 | 钢柱 |  | 1.钢材品种、规格:Q235B 焊接箱型钢、节点钢板、加劲肋 2.单根柱重量:综合考虑 3.综合考虑:制作安装、补漆、场内外运输、安装高度、规格、按设计要求焊接、表面净化处理、表面粗糙度等，具体详见设计图纸及相关规范，综合考虑深化设计费用 | t | 0.137
本页小计
分部分项工程项目清单计价表
工程名称：广东财经大学广州校区第21栋学生宿舍修缮工程 |  |  | 标段：广东财经大学广州校区第21栋学生宿舍修缮工程 |  |  |  | 第 12 页 共 21 页
序号 | 项目编码 | 项目名称 |  | 项目特征描述 | 计量单位 | 工程量 |  | 金额（元）
[8 empty] | 综合单价 | 合价
38 | 010604001001 | 钢梁 |  | 1.钢材品种、规格:Q235B 箱型钢梁、节点钢板、加劲肋等 2.综合考虑:制作安装、补漆、场内外运输、安装高度、规格、按设计要求焊接、表面净化处理、表面粗糙度等，具体详见设计图纸及相关规范，综合考虑深化设计费用 | t | 0.414
39 | 010605001001 | 混凝土楼板 |  | 1.混凝土强度等级:C30商品混凝土 2.板厚:设计厚度100mm，保护层15mm 3.钢筋配置:HRB400（fy=360N/mm²），HPB300（构造筋），板顶双向 Φ18@200，板底每板槽内 2Φ8（纵向），分布筋 Φ6@500（垂直肋方向） 4.栓钉构造:ML15或DL钢，直径13mm，长度115mm，焊后高度≥波高+35mm，主梁双排、次梁单排，间距@300mm，设于压型钢板凹肋处，穿透钢板焊牢于钢梁 5.封边及构造:悬挑及板边缘，1厚钢板包边，点焊@100，端头设堵头板，孔洞加强按大样图 | m2 | 17.09
本页小计
分部分项工程项目清单计价表
工程名称：广东财经大学广州校区第21栋学生宿舍修缮工程 |  |  | 标段：广东财经大学广州校区第21栋学生宿舍修缮工程 |  |  |  | 第 13 页 共 21 页
序号 | 项目编码 | 项目名称 |  | 项目特征描述 | 计量单位 | 工程量 |  | 金额（元）
[8 empty] | 综合单价 | 合价
40 | 010605001002 | 钢板楼板 |  | 1.材质:热镀锌钢板底模，基材屈服强度≥245MPa，双面镀锌量275g/m² 2.板型:闭口型（或开口型，按图），波高及厚度按肋高选用（详设计） 3.安装方式:单向受力，支座处搭接≥80mm，板端支承≥55mm，沿短跨方向布置 4.综合考虑:制作安装、补漆、场内外运输、规格等 | m2 | 14.74
41 | 010506025001 | 预埋铁件 |  | 1.钢材种类:Q235B 钢 2.锚板规格:220*300*20mm 3.锚筋规格:5Φ14 | t | 0.01
42 | 010608002001 | 高强螺栓 |  | 1.螺栓种类、规格:8.8级M20摩擦型高强螺栓 2.钻孔直径:22mm（孔d=22.0） 3.锚固深度:满足图纸设计及规范要求 4.清孔、注胶、植入螺栓，固化前不得扰动 | 套 | 8
43 | 011402003001 | 钢结构构件除锈 |  | 1.钢构件除锈级别:Sa2.5抛丸除锈 2.除锈等级:现场补漆应用风动或电动工具除锈,达到St3级;表面粗糙度Rz为40~70μm | m2 | 11.61
本页小计
分部分项工程项目清单计价表
工程名称：广东财经大学广州校区第21栋学生宿舍修缮工程 |  |  | 标段：广东财经大学广州校区第21栋学生宿舍修缮工程 |  |  |  | 第 14 页 共 21 页
序号 | 项目编码 | 项目名称 |  | 项目特征描述 | 计量单位 | 工程量 |  | 金额（元）
[8 empty] | 综合单价 | 合价
44 | 011402003002 | 金属面油漆 |  | 1.钢结构涂环氧富锌底漆(体积固体份不小于55%,锌粉含量不小于80%),厚度为70μm 2.钢结构环氧云铁中间漆(体积固体份不小于80%),厚度为130μm 3.丙烯酸聚氨酯面漆(体积固体份不小于55%),厚度为80μm | m2 | 11.61
45 | 011402003003 | 防火涂料 |  | 1.防火类型:膨胀型防火涂料（耐火不低于2小时） | m2 | 3.07
46 | 011402003004 | 防火涂料 |  | 1.防火类型:膨胀型防火涂料（耐火不低于1.5小时） | m2 | 8.54
47 | 010102002001 | 挖沟槽土方 |  | 1.挖掘机挖沟槽、基坑土方，人工为辅 2.土类别:一、二类土 3.开挖深度:2m内 | m3 | 1.97
48 | 010102007001 | 回填方 |  | 1.填方部位:条基、地梁 2.材料品种:原土夯填 3.密实度:满足设计要求 | m3 | 0.74
49 | 010103002001 | 余方弃置 |  | 1.挖掘机装土方、人工为辅，自卸汽车运土方 2.土石类别:一、二类土 3.运距:10km，以实际为准 | m3 | 1.23
50 | 010501001001 | 基础垫层 |  | 1.混凝土种类:商品混凝土 2.混凝土强度等级:C20 | m3 | 0.33
本页小计
分部分项工程项目清单计价表
工程名称：广东财经大学广州校区第21栋学生宿舍修缮工程 |  |  | 标段：广东财经大学广州校区第21栋学生宿舍修缮工程 |  |  |  | 第 15 页 共 21 页
序号 | 项目编码 | 项目名称 |  | 项目特征描述 | 计量单位 | 工程量 |  | 金额（元）
[8 empty] | 综合单价 | 合价
51 | 010502002001 | 条形基础 |  | 1.混凝土种类:商品混凝土 2.混凝土强度等级:C30 | m3 | 0.9
52 | 010502021001 | 构造柱 |  | 1.混凝土种类:商品混凝土 2.混凝土强度等级:C25 | m3 | 1.66
53 | 010502011001 | 钢筋基础梁 |  | 1.混凝土种类:商品混凝土 2.混凝土强度等级:C25 | m3 | 0.64
54 | 010502011002 | 钢筋混凝土梁 |  | 1.混凝土种类:商品混凝土 2.混凝土强度等级:C30 | m3 | 0.31
55 | 010506002001 | 现浇混凝土柱钢筋 |  | 1.钢筋种类、规格:现浇构件带肋钢筋 φ12~25 | t | 0.3
56 | 010506002002 | 现浇混凝土柱钢筋 |  | 1.钢筋种类、规格:现浇构件带肋钢筋（箍筋） φ10以内 | t | 0.088
57 | 010506001001 | 现浇混凝土基础及联系梁钢筋 |  | 1.钢筋种类、规格:现浇构件带肋钢筋 φ12~25 | t | 0.055
58 | 010506001002 | 现浇混凝土基础及联系梁钢筋 |  | 1.钢筋种类、规格:现浇构件带肋钢筋（箍筋） φ10以内 | t | 0.095
59 | 010505001001 | 垫层模板 |  | 1.木模板 | m2 | 1.08
60 | 010505002001 | 基础模板 |  | 1.木模板 | m2 | 4
61 | 010505011001 | 构造柱模板 |  | 1.木模板 | m2 | 27.65
62 | 010505006001 | 基础梁模板 |  | 1.木模板 | m2 | 13.54
63 | 010505006002 | 梁模板 |  | 1.木模板 | m2 | 7.82
其他
本页小计
分部分项工程项目清单计价表
工程名称：广东财经大学广州校区第21栋学生宿舍修缮工程 |  |  | 标段：广东财经大学广州校区第21栋学生宿舍修缮工程 |  |  |  | 第 16 页 共 21 页
序号 | 项目编码 | 项目名称 |  | 项目特征描述 | 计量单位 | 工程量 |  | 金额（元）
[8 empty] | 综合单价 | 合价
64 | 011102003006 | 平面块料拆除 |  | 1.拆除部位:破损地砖局部拆除 2.饰面材料种类:陶瓷面砖 3.结合层类型:水泥砂浆结合层 4.拆除废料外运:10km | m2 | 200
65 | 011102003007 | 块料楼地面 |  | 1.部位:破损地砖局部恢复 2.面层材料品种、规格:400*400*12mm防滑瓷砖，干水泥擦缝 3.结合层厚度、材料种类及强度等级:20mm厚1:2水泥砂浆 4.基层:原建筑钢筋混凝土楼板（表面清理干净） | m2 | 200
安装工程
拆除工程
66 | 031003006001 | 拆除蹲便器 |  | 1.名称:拆除蹲便器 2.搬运至指定地点、清理现场 3.备注:工程量暂估，实际工程量以现场为准 4.其他:完成本清单项目所需的一切相关工作 | 组 | 138
67 | 031003003001 | 拆除洗手盆 |  | 1.名称:拆除洗手盆 2.搬运至指定地点、清理现场 3.备注:工程量暂估，实际工程量以现场为准 4.其他:完成本清单项目所需的一切相关工作 | 组 | 138
本页小计
分部分项工程项目清单计价表
工程名称：广东财经大学广州校区第21栋学生宿舍修缮工程 |  |  | 标段：广东财经大学广州校区第21栋学生宿舍修缮工程 |  |  |  | 第 17 页 共 21 页
序号 | 项目编码 | 项目名称 |  | 项目特征描述 | 计量单位 | 工程量 |  | 金额（元）
[8 empty] | 综合单价 | 合价
68 | 031003010001 | 拆除花洒 |  | 1.名称:拆除花洒 2.搬运至指定地点、清理现场 3.备注:工程量暂估，实际工程量以现场为准 4.其他:完成本清单项目所需的一切相关工作 | 套 | 138
69 | 030405015001 | 风扇拆除 |  | 1.名称:风扇拆除 2.搬运至指定地点、清理现场 3.备注:工程量暂估，实际工程量以现场为准 4.其他:完成本清单项目所需的一切相关工作 | 台 | 276
70 | 030413001001 | 灯具拆除 |  | 1.名称:灯具拆除 2.搬运至指定地点、清理现场 3.备注:工程量暂估，实际工程量以现场为准 4.其他:完成本清单项目所需的一切相关工作 | 套 | 562
电气工程
71 | 030413001002 | LED吸顶灯 30w |  | 1.名称:LED吸顶灯 2.规格:30W 3.色温:4500K(常规) 4.安装方式:吸顶 5.其他:完成本清单项目所需的一切相关工作 | 套 | 538
72 | 030405015002 | 风扇 |  | 1.名称:风扇 2.规格:60W 3.安装方式:吸顶 4.其他:完成本清单项目所需的一切相关工作 | 台 | 264
本页小计
分部分项工程项目清单计价表
工程名称：广东财经大学广州校区第21栋学生宿舍修缮工程 |  |  | 标段：广东财经大学广州校区第21栋学生宿舍修缮工程 |  |  |  | 第 18 页 共 21 页
序号 | 项目编码 | 项目名称 |  | 项目特征描述 | 计量单位 | 工程量 |  | 金额（元）
[8 empty] | 综合单价 | 合价
73 | 030413014002 | 插座 |  | 1.名称:普通插座 2.规格:单相,5孔，15A 3.其他:完成本清单项目所需的一切相关工作 | 套 | 1056
74 | 030413014003 | 插座 |  | 1.名称:天花普通插座 2.规格:单相,5孔，15A 3.其他:完成本清单项目所需的一切相关工作 | 套 | 264
75 | 030413014004 | 插座 |  | 1.名称:防水插座 2.规格:单相,5孔，15A 3.其他:完成本清单项目所需的一切相关工作 | 套 | 264
76 | 030413013001 | 照明开关、按钮 |  | 1.名称:单联单控开关面板 2.规格:10A 250V 3.其他:完成本清单项目所需的一切相关工作 | 套 | 264
77 | 030413013002 | 照明开关、按钮 |  | 1.名称:双联单控开关面板 2.规格:10A 250V 3.其他:完成本清单项目所需的一切相关工作 | 套 | 132
78 | 030412004003 | 配线 |  | 1.名称:管内配线 2.型号:ZR-BV 3.规格:2.5mm2 4.其他:完成本清单项目所需的一切相关工作 | m | 24099.29
79 | 030412004004 | 配线 |  | 1.名称:管内配线 2.型号:ZR-BV 3.规格:4mm2 4.其他:完成本清单项目所需的一切相关工作 | m | 3130.76
本页小计
分部分项工程项目清单计价表
工程名称：广东财经大学广州校区第21栋学生宿舍修缮工程 |  |  | 标段：广东财经大学广州校区第21栋学生宿舍修缮工程 |  |  |  | 第 19 页 共 21 页
序号 | 项目编码 | 项目名称 |  | 项目特征描述 | 计量单位 | 工程量 |  | 金额（元）
[8 empty] | 综合单价 | 合价
80 | 030412001001 | 配管 |  | 1.名称:刚性难燃电线管 2.材质:PVC管 3.规格:DN20 4.明敷 5.备注:工程量暂估，实际工程量以现场为准 6.其他:完成本清单项目所需的一切相关工作 | m | 8500.31
81 | 030412006001 | 接线盒 |  | 1.名称:预埋线盒 2.材质:塑料 3.规格:86型 4.其他:完成本清单项目所需的一切相关工作 | 个 | 528
82 | 031201003001 | 金属结构刷油 |  | 1.名称:过道支架除锈 2.油漆品种:红丹防锈漆、调和漆 3.涂刷遍数、漆膜厚度:各2遍 4.其他:完成本清单项目所需的一切相关工作 | kg | 63.232
给排水工程
83 | 031001008002 | PPR冷水管 DN25 |  | 1.安装部位:室内 2.介质:水 3.材质、规格:PPR冷水管 DN25 4.连接形式:热熔 5.压力试验及吹、洗设计要求:管道消毒、冲洗 6.含管卡 7.其他:完成本清单项目所需的一切相关工作 | m | 2004.093
本页小计
分部分项工程项目清单计价表
工程名称：广东财经大学广州校区第21栋学生宿舍修缮工程 |  |  | 标段：广东财经大学广州校区第21栋学生宿舍修缮工程 |  |  |  | 第 20 页 共 21 页
序号 | 项目编码 | 项目名称 |  | 项目特征描述 | 计量单位 | 工程量 |  | 金额（元）
[8 empty] | 综合单价 | 合价
84 | 031001008003 | PPR热水管 DN25 |  | 1.安装部位:室内 2.介质:水 3.材质、规格:PPR热水管 DN25 4.连接形式:热熔 5.压力试验及吹、洗设计要求:管道消毒、冲洗 6.含管卡 7.其他:完成本清单项目所需的一切相关工作 | m | 904.031
85 | 031003010002 | 淋浴器 |  | 1.名称:成套淋浴器 2.开关方式:手动开关（混合龙头） 3.供水种类:冷热水 4.材质:主体铜合金，表面镀铬 5.规格:接口公称直径 DN15 6.包含附件:淋浴喷头（手持式）、不锈钢编织软管（L=1.5m）、淋浴杆、固定座、装饰盖等全套配件 7.其他:完成本清单项目所需的一切相关工作 | 套 | 132
86 | 031003003002 | 洗脸盆 |  | 1.类型:混合冷热水龙头洗脸盆 2.材质:定制成品陶瓷盆 3.安装方式:挂墙式 4.打螺栓孔、托架安装、洗脸盆及附件安装、与上下水管连接、试水 5.其他:完成本清单项目所需的一切相关工作 | 组 | 132
本页小计
分部分项工程项目清单计价表
工程名称：广东财经大学广州校区第21栋学生宿舍修缮工程 |  |  | 标段：广东财经大学广州校区第21栋学生宿舍修缮工程 |  |  |  | 第 21 页 共 21 页
序号 | 项目编码 | 项目名称 |  | 项目特征描述 | 计量单位 | 工程量 |  | 金额（元）
[8 empty] | 综合单价 | 合价
87 | 031003006002 | 大便器 |  | 1.名称:蹲便器 2.配置:含低位水箱 3.其他:完成本清单项目所需的一切相关工作 | 组 | 132
88 | 031003014001 | 更换地漏 |  | 1.类型:更换地漏 2.材质:塑料 3.规格:DN75 4.具体详见设计图纸 5.其他:完成本清单项目所需的一切相关工作 | 个 | 132
89 | 031003014002 | 洗衣机专用水龙头 |  | 1.类型:洗衣机专用水龙头 2.材质:铜合金，表面镀铬 3.规格:DN25 4.功能:单冷水，出水口带洗衣机快速接头（螺纹或卡扣） 5.其他:完成本清单项目所需的一切相关工作 | 个 | 132
本页小计
合计

## E.3.1 措施项目清单计价表
措施项目清单计价表
工程名称：广东财经大学广州校区第21栋学生宿舍修缮工程 |  | 标段：广东财经大学广州校区第21栋学生宿舍修缮工程 |  |  | 第 1 页 共 1 页
序号 | 项目编码 |  | 项 目 名 称 | 工作内容 |  | 价格 （元） | 备注
1 |  |  | 措施项目
1.1 | 011601007001 |  | 文明施工
1.2 | 011601008001 |  | 环境保护
1.3 | 011601006001 |  | 临时设施
1.4 | 011601009001 |  | 安全生产 |  |  | 105106.84
1.5 | 011707007001 |  | 成品保护（空调）
1.6 | 粤011703002001 |  | 单独装饰装修工程垂直运输
1.7 | 011601001001 |  | 脚手架
本页小计
合计 | [6 empty] | -
注:措施项目清单费用构成详见本标准表E.3.2，大型机械进出场及安拆费用组成见本标准表E.3.4。

## E.4.1 其他项目清单计价表
其他项目清单计价表
工程名称：广东财经大学广州校区第21栋学生宿舍修缮工程 |  | 标段：广东财经大学广州校区第21栋学生宿舍修缮工程 |  |  |  | 第 1 页 共 1 页
序号 | 项目名称 |  | 暂估（暂定）金额（元） | 结算（确定）金额（元） | 调整金额± （元） |  | 备注
1 | 暂列金额 |  | 234334.85
2 | 专业工程暂估价
3 | 计日工
4 | 总承包服务费
5 | 合同中约定的其他项目
合 计 |  |  | 234334.85 |  |  |  | -

## E.4.2 暂列金额明细表
暂列金额明细表
工程名称：广东财经大学广州校区第21栋学生宿舍修缮工程 |  |  | 标段：广东财经大学广州校区第21栋学生宿舍修缮工程 |  |  | 第 1 页 共 1 页
序号 | 项目名称 | 计算基础 | 费率（%） | 暂定金额 （元） | 确定金额（元） |  | 调整金额± (元) | 备注
1 | 合同价格调整暂列金额
2 | 未确定工程暂列金额 |  |  | 234334.85
2.1 | 暂列金额 | 2343348.54 | 10 | 234334.85
3 | 未确定服务暂列金额
3.1
4 | 未确定其他暂列金额
4.1
本页小计 |  | - | - | 234334.85 |  |  |  | -
合 计 |  | - | - | 234334.85 |  |  |  | -
注：1 本表由招标人填写“暂定金额”总额，采用费率计价方式计算暂定金额的，应分别填写“计算基础”“费率”,并计算填写“暂定金额”;采用总价计价方式计算暂定金额的，可直接填写“暂定金额”； 2 投标人应将上述暂定金额填写并计入投标总价； 3 结算时应按合同约定计算并填写“确定金额”；

## E.5.1 增值税计价表
增值税计价表
工程名称：广东财经大学广州校区第21栋学生宿舍修缮工程 |  | 标段：广东财经大学广州校区第21栋学生宿舍修缮工程 |  |  | 第 1 页 共 1 页
序号 | 项目名称 |  | 计算基础说明 | 计算基础 |  | 税率（%） | 金额（元）
1 | 增值税 |  | 分部分项工程费+措施项目费+其他项目费-其中：专业工程暂估价 |  |  | 9
合计