## B.1.1 招标工程量清单封面
|  | 广东财经大学佛山校区学生公寓桂园4栋-6栋室内及走廊修缮项目 | 工程
招标工程量清单
| 招 标 人： |  |  | (盖章)
年 月 日

## C.1.1 招标工程量清单扉页
工程名称： |  | 广东财经大学佛山校区学生公寓桂园4栋-6栋室内及走廊修缮项目
招 标 工 程 量 清 单
| 编 制 人： |  | (造价专业人员签字及盖章)
| 审 核 人： |  | (签字及盖章)
| 编 制 单 位： |  | (盖章)
| 法定代表人或其授权人： |  | (签字或盖章)
| 招 标 人： |  | (盖章)
| 法定代表人或其授权人： |  | (签字或盖章)
编 制 时 间：

## E.1.1 工程项目清单汇总表
工程项目清单汇总表
工程名称：广东财经大学佛山校区学生公寓桂园4栋-6栋室内及走廊修缮项目 |  | 第 1 页 共 1 页
序号 | 项 目 内 容 | 金 额 （元）
1 | 分部分项工程费
1.1 | 广东财经大学佛山校区学生公寓桂园4栋-6栋室内及走廊修缮项目
1.1.1 | 装饰工程
1.1.2 | 安装工程
2 | 措施项目费
2.1 | 其中：安全生产措施费 | 96047.82
3 | 其他项目费
3.1 | 其中：暂列金额 | 130417.19
3.2 | 其中：专业工程暂估价
3.3 | 其中：计日工
3.4 | 其中：总承包服务费
3.5 | 其中：合同中约定的其他项目
4 | 增值税
5 | 合 计
注：1 专业工程暂估价为已含税价格，在计算增值税计算基础时不应包含专业工程暂估价金额； 2 本表宜用于按合同标的为工程量清单编制对象的工程汇总计算，以单项工程、单位工程等为工程量清单编制对象的工程可按本表汇总计算；

## E.2.1 分部分项工程项目清单计价表
分部分项工程项目清单计价表
工程名称：广东财经大学佛山校区学生公寓桂园4栋-6栋室内及走廊修缮项目 | [5 empty] | 第 1 页 共 20 页
序号 | 项目编码 | 项目名称 | 项目特征描述 | 计量单位 | 工程量 |  | 金额（元）
[7 empty] | 综合单价 | 合价
广东财经大学佛山校区学生公寓桂园4栋-6栋室内及走廊修缮项目
装饰工程
| A.8 | 门窗工程
1 | 010802003001 | 防盗门 | 1.门洞口尺寸:900×2100 2.门类型:钢质门 3.框、扇材质:整体钢板+钢型材 4.五金种类、规格:门锁、门吸、900高横扶把手，包括但不限于不锈钢把手 5.其他工艺要求:综合考虑完成该工艺的所有施工的所有内容，详见设计图纸 6.预算包干费:综合考虑 | m2 | 793.8
2 | 010802001002 | 金属(塑钢)门 | 1.门洞口尺寸:700×2100 2.门类型:塑钢门扇 3.开启方式:平开 4.框、扇材质:塑钢门扇（仅更换门扇、门锁，把手，门框不换） 5.五金种类、规格:门锁，包括但不限于不锈钢把手 6.其他工艺要求:综合考虑完成该工艺的所有施工的所有内容，详见设计图纸 7.预算包干费:综合考虑 | m2 | 617.4
| A.9 | 屋面及防水工程
本页小计
分部分项工程项目清单计价表
工程名称：广东财经大学佛山校区学生公寓桂园4栋-6栋室内及走廊修缮项目 | [5 empty] | 第 2 页 共 20 页
序号 | 项目编码 | 项目名称 | 项目特征描述 | 计量单位 | 工程量 |  | 金额（元）
[7 empty] | 综合单价 | 合价
3 | 010904002001 | 楼(地)面涂膜防水 | 1.部位:卫生间 2.防水膜品种:聚合物水泥防水涂料（II型） 3.涂膜厚度、遍数:1.5厚 4.上翻高度:遇墙上反250（与墙体防水涂料为同一层），地面防水只需覆盖淋浴区及与墙边交接处周边300范围，遇门洞反出不少于墙边250，门洞两不少于300 5.其他:综合考虑完成该工艺的所有施工内容，详见设计图纸 6.预算包干费:综合考虑 | m2 | 153.37
4 | 010904002002 | 楼(地)面涂膜防水 | 1.部位:卫生间 2.防水膜品种:聚氨酯防水涂料 3.涂膜厚度、遍数:1.5厚 4.上翻高度:遇墙上反250，遇门洞反出不少于墙边250，门洞两侧不少于300 5.其他:综合考虑完成该工艺的所有施工内容，详见设计图纸 6.预算包干费:综合考虑 | m2 | 153.37
| A.11 | 楼地面装饰工程
本页小计
分部分项工程项目清单计价表
工程名称：广东财经大学佛山校区学生公寓桂园4栋-6栋室内及走廊修缮项目 | [5 empty] | 第 3 页 共 20 页
序号 | 项目编码 | 项目名称 | 项目特征描述 | 计量单位 | 工程量 |  | 金额（元）
[7 empty] | 综合单价 | 合价
5 | 011101007001 | 细石混凝土找平层 | 1.找平层厚度:40厚垫层随打随抹平 2.混凝土强度等级:C20细石混凝土 3.其他:综合考虑完成该工艺的所有施工内容，详见设计图纸 4.预算包干费:综合考虑 | m2 | 31.68
6 | 010501001001 | 基础垫层 | 1.基础形式:LC5.0轻骨料混凝土回填沉箱 2.厚度:回填高度350 3.其他:综合考虑完成该工艺的所有施工内容，详见设计图纸 4.预算包干费:综合考虑 | m3 | 9.504
7 | 011102003001 | 块料楼地面 | 1.部位:卫生间 2.结合层厚度、材料种类及强度等级:M15干硬性水泥砂浆坡向地漏，最薄20mm(找坡厚度超过50是，下部填C7.5轻骨料混凝土） 3.面层材料品种、规格:10厚300x300防滑砖，砖背刷背涂胶一遍，5mm瓷砖胶 4.勾缝材料种类:留缝1.5mm，填缝与地砖同色系处理 5.其他:综合考虑完成该工艺的所有施工内容，详见设计图纸 6.预算包干费:综合考虑 | m2 | 90.59
本页小计
分部分项工程项目清单计价表
工程名称：广东财经大学佛山校区学生公寓桂园4栋-6栋室内及走廊修缮项目 | [5 empty] | 第 4 页 共 20 页
序号 | 项目编码 | 项目名称 | 项目特征描述 | 计量单位 | 工程量 |  | 金额（元）
[7 empty] | 综合单价 | 合价
8 | 011102003002 | 块料楼地面 | 1.部位:宿舍内及走廊 2.结合层厚度、材料种类及强度等级:M15干硬性水泥砂浆坡向地漏，最薄20mm 3.面层材料品种、规格:10厚600x600陶瓷地砖 4.勾缝材料种类:留缝1.5mm，填缝与地砖同色系处理 5.其他:综合考虑完成该工艺的所有施工内容，工程量暂按10㎡计取，施工范围及实际工程量以现场排查并经监理、业主确认的为准。 6.预算包干费:综合考虑 | m2 | 10
| A.12 | 墙、柱面装饰与隔断、幕墙工程
本页小计
分部分项工程项目清单计价表
工程名称：广东财经大学佛山校区学生公寓桂园4栋-6栋室内及走廊修缮项目 | [5 empty] | 第 5 页 共 20 页
序号 | 项目编码 | 项目名称 | 项目特征描述 | 计量单位 | 工程量 |  | 金额（元）
[7 empty] | 综合单价 | 合价
9 | 011201001001 | 墙、柱面一般抹灰 | 1.部位:宿舍批荡层有损墙面 2.各层厚度、材料种类及强度等级:WP M5 水泥石膏砂浆打底扫毛或画出纹道（分两次抹灰，平既有18厚水泥石灰砂浆打底层面） 3.其他:综合考虑完成该工艺的所有施工内容，工程量暂按宿舍墙面比例24%计取计取，施工范围及实际工程量以现场排查并经监理、业主确认的为准。 4.预算包干费:综合考虑 | m2 | 5103.47
本页小计
分部分项工程项目清单计价表
工程名称：广东财经大学佛山校区学生公寓桂园4栋-6栋室内及走廊修缮项目 | [5 empty] | 第 6 页 共 20 页
序号 | 项目编码 | 项目名称 | 项目特征描述 | 计量单位 | 工程量 |  | 金额（元）
[7 empty] | 综合单价 | 合价
10 | 011203003001 | 块料墙、柱面 | 1.部位:卫生间（面砖墙面） 2.清扫并打磨干净、平整 3.基层类型:15厚M15水泥砂浆找平（分两次施工） 4.防水层:1.5厚聚合物水泥防水涂料（II型）至顶棚（或比吊顶高50），分三遍（第一遍薄涂，十字交叉法涂第二、三遍）成活。 5.面层材料品种、规格:饰面砖（厚度8-10)200×300 6.缝宽、勾缝材料种类:5厚瓷砖专用胶粘剂贴饰面砖，专用填缝剂擦缝 7.其他:综合考虑完成该工艺的所有施工内容，工程里暂按图纸30间卫生间计算，实际工程量及施工范围以现场排查并经监理、业主确认的为准。 8.预算包干费:综合考虑 | m2 | 351.97
本页小计
分部分项工程项目清单计价表
工程名称：广东财经大学佛山校区学生公寓桂园4栋-6栋室内及走廊修缮项目 | [5 empty] | 第 7 页 共 20 页
序号 | 项目编码 | 项目名称 | 项目特征描述 | 计量单位 | 工程量 |  | 金额（元）
[7 empty] | 综合单价 | 合价
11 | 011203003002 | 块料墙、柱面 | 1.部位:外墙 2.清扫并打磨干净、平整 3.基层类型:15厚M15水泥砂浆找平（分两次施工） 4.面层材料品种、规格:饰面砖（厚度8-10) 5.缝宽、勾缝材料种类:5厚瓷砖专用胶粘剂贴饰面砖，专用填缝剂擦缝 6.其他:综合考虑完成该工艺的所有施工内容，工程量暂按10㎡计取，施工范围及实际工程量以现场排查并经监理、业主确认的为准。 7.预算包干费:综合考虑 | m2 | 10
| A.14 | 油漆、涂料、裱糊工程
12 | 011402004001 | 金属构件油漆 | 1.构件名称:护窗栏杆除锈刷漆 2.油漆品种、遍数或厚度:涂刷防火涂料 3.其他:综合考虑完成该工艺的所有施工内容，详见设计图纸 4.预算包干费:综合考虑 | m | 28.8
本页小计
分部分项工程项目清单计价表
工程名称：广东财经大学佛山校区学生公寓桂园4栋-6栋室内及走廊修缮项目 | [5 empty] | 第 8 页 共 20 页
序号 | 项目编码 | 项目名称 | 项目特征描述 | 计量单位 | 工程量 |  | 金额（元）
[7 empty] | 综合单价 | 合价
13 | 011403001001 | 抹灰面油漆 | 1.部位:墙面 2.腻子种类:2厚（抗裂）耐水腻子分遍刮平，必要时砂纸磨平 3.油漆品种、刷漆遍数:表面喷刷 无机复合阻燃防霉水漆两遍一底两面 (A级) 4.其他:综合考虑完成该工艺的所有施工内容，详见设计图纸 5.预算包干费:综合考虑 | m2 | 30398.85
14 | 011403001002 | 抹灰面油漆 | 1.部位:批荡层完整无损天棚 2.油漆品种、刷漆遍数:表面喷刷 无机复合阻燃防霉水漆一底两面（A级） 3.其他:综合考虑完成该工艺的所有施工内容，详见设计图纸 4.预算包干费:综合考虑 | m2 | 12815.43
| A.15 | 其他装饰工程
15 | 011505002001 | 洗厕配件 | 1.配件名称:不锈钢吊杆 2.配件品种:不锈钢吊杆 3.规格:一副2根，单根长度400mm 4.其他:综合考虑完成该工艺的所有施工内容，详见设计图纸 5.预算包干费:综合考虑 | 副 | 840
| A.16 | 拆除工程
本页小计
分部分项工程项目清单计价表
工程名称：广东财经大学佛山校区学生公寓桂园4栋-6栋室内及走廊修缮项目 | [5 empty] | 第 9 页 共 20 页
序号 | 项目编码 | 项目名称 | 项目特征描述 | 计量单位 | 工程量 |  | 金额（元）
[7 empty] | 综合单价 | 合价
16 | 011604002002 | 立面抹灰层拆除 | 1.拆除部位:铲除既有墙面破损区域范围的砂浆批荡层至完整无损层（面） 2.拆除要求:拆除至满足业主使用及现场施工规范要求 3.其他:综合考虑完成该工艺的所有施工内容，工程量暂按宿舍墙面比例24%计取计取，施工范围及实际工程量以现场排查并经监理、业主确认的为准。 4.预算包干费:综合考虑 | m2 | 5133.43
17 | 011605001001 | 平面块料拆除 | 1.饰面材料种类:铲除既有范铺装面层至钢筋混凝土楼板表面 2.拆除要求:拆除至满足业主使用及现场施工规范要求 3.其他:综合考虑完成该工艺的所有施工内容，工程里暂按图纸30间卫生间计算，实际工程量及施工范围以现场排查并经监理、业主确认的为准。 4.预算包干费:综合考虑 | m2 | 90.59
本页小计
分部分项工程项目清单计价表
工程名称：广东财经大学佛山校区学生公寓桂园4栋-6栋室内及走廊修缮项目 | [5 empty] | 第 10 页 共 20 页
序号 | 项目编码 | 项目名称 | 项目特征描述 | 计量单位 | 工程量 |  | 金额（元）
[7 empty] | 综合单价 | 合价
18 | 011605002001 | 立面块料拆除 | 1.饰面材料种类:铲除既有墙面破损区域范围的砂浆批荡层至完整无损层（面） 2.拆除要求:拆除至满足业主使用及现场施工规范要求 3.其他:综合考虑完成该工艺的所有施工内容，工程里暂按图纸30间卫生间计算，实际工程量及施工范围以现场排查并经监理、业主确认的为准。 4.预算包干费:综合考虑 | m2 | 351.97
19 | 011608001001 | 铲除油漆面 | 1.铲除部位名称:铲除原有顶棚油漆面至水泥石灰砂浆找平层 2.拆除要求:拆除至满足业主使用及现场施工规范要求 3.其他:综合考虑完成该工艺的所有施工内容，详见现场原状及设计图纸拆除要求 4.预算包干费:综合考虑 | m2 | 12815.43
本页小计
分部分项工程项目清单计价表
工程名称：广东财经大学佛山校区学生公寓桂园4栋-6栋室内及走廊修缮项目 | [5 empty] | 第 11 页 共 20 页
序号 | 项目编码 | 项目名称 | 项目特征描述 | 计量单位 | 工程量 |  | 金额（元）
[7 empty] | 综合单价 | 合价
20 | 011608001002 | 铲除油漆面 | 1.拆除部位:铲除既有墙面面漆及菜胶福粉腻子满挂面，至水泥石粉砂浆分光层面 2.拆除要求:拆除至满足业主使用及现场施工规范要求 3.其他:综合考虑完成该工艺的所有施工内容，详见现场原状及设计图纸拆除要求 4.预算包干费:综合考虑 | m2 | 30398.85
21 | 011610001001 | 木门窗拆除 | 1.拆除:入户门M3夹板门 2.门窗洞口尺寸:900×2100 3.拆除要求:拆除至满足业主使用及现场施工规范要求 4.其他:综合考虑完成该工艺的所有施工内容，详见现场原状及设计图纸拆除要求 5.预算包干费:综合考虑 | m2 | 793.8
22 | 011610002001 | 金属门窗拆除 | 1.拆除:钢质门M4 2.门窗洞口尺寸:700×2100 3.拆除要求:拆除至满足业主使用及现场施工规范要求 4.其他:综合考虑完成该工艺的所有施工内容，详见现场原状及设计图纸拆除要求 5.预算包干费:综合考虑 | m2 | 617.4
本页小计
分部分项工程项目清单计价表
工程名称：广东财经大学佛山校区学生公寓桂园4栋-6栋室内及走廊修缮项目 | [5 empty] | 第 12 页 共 20 页
序号 | 项目编码 | 项目名称 | 项目特征描述 | 计量单位 | 工程量 |  | 金额（元）
[7 empty] | 综合单价 | 合价
23 | 011611005001 | 其他金属构件拆除 | 1.构件名称:拆除原有晾衣架 2.拆除要求:拆除至满足业主使用及现场施工规范要求 3.其他:综合考虑完成该工艺的所有施工内容，详见现场原状及设计图纸拆除要求 4.预算包干费:综合考虑 | m | 840
24 | 010103002001 | 余方弃置 | 1.类别:拆除建筑废料 2.外运距离:暂按20km。结算时，超出20km，按20km计算；少于20km，按实际运距计算。 3.其他:综合考虑完成该工艺的所有施工内容，详见设计图纸 4.预算包干费:综合考虑 | m3 | 264.02
25 | 010103002002 | 金属回收 | 1.类别:钢制门综合考虑残值回收 2.其他:综合考虑完成该工艺的所有施工内容，详见设计图纸 3.预算包干费:综合考虑 | t | 8.2
安装工程
拆除工程
本页小计
分部分项工程项目清单计价表
工程名称：广东财经大学佛山校区学生公寓桂园4栋-6栋室内及走廊修缮项目 | [5 empty] | 第 13 页 共 20 页
序号 | 项目编码 | 项目名称 | 项目特征描述 | 计量单位 | 工程量 |  | 金额（元）
[7 empty] | 综合单价 | 合价
26 | 030412002002 | 拆除塑料线槽 | 1.名称:拆除塑料线槽 2.断面周长170mm以内 3.综合考虑完成该工艺的所有施工内容，工程里暂按图纸30间卫生间计算，实际工程量及施工范围以现场排查并经监理、业主确认的为准。 4.预算包干费:综合考虑 | m | 120
27 | 031001008003 | 拆除给水管道 | 1.名称:拆除塑料给水管道 2.DN40以内 3.综合考虑完成该工艺的所有施工内容，工程里暂按图纸30间卫生间计算，实际工程量及施工范围以现场排查并经监理、业主确认的为准。 4.预算包干费:综合考虑 | m | 113.4
28 | 031001008004 | 拆除给水管道 | 1.名称:拆除塑料给水管道 2.DN20以内 3.综合考虑完成该工艺的所有施工内容，工程里暂按图纸30间卫生间计算，实际工程量及施工范围以现场排查并经监理、业主确认的为准。 4.预算包干费:综合考虑 | m | 45
本页小计
分部分项工程项目清单计价表
工程名称：广东财经大学佛山校区学生公寓桂园4栋-6栋室内及走廊修缮项目 | [5 empty] | 第 14 页 共 20 页
序号 | 项目编码 | 项目名称 | 项目特征描述 | 计量单位 | 工程量 |  | 金额（元）
[7 empty] | 综合单价 | 合价
29 | 031001008008 | 拆除排水管道 | 1.名称:拆除塑料排水管道 2.DN100以内 3.综合考虑完成该工艺的所有施工内容，工程里暂按图纸30间卫生间计算，实际工程量及施工范围以现场排查并经监理、业主确认的为准。 4.预算包干费:综合考虑 | m | 114.6
30 | 031001008005 | 拆除排水管道 | 1.名称:拆除塑料排水管道 2.DN50以内 3.综合考虑完成该工艺的所有施工内容，工程里暂按图纸30间卫生间计算，实际工程量及施工范围以现场排查并经监理、业主确认的为准。 4.预算包干费:综合考虑 | m | 7.5
31 | 031002011003 | 拆除水表 | 1.名称:拆除水表 2.DN50以内 3.综合考虑完成该工艺的所有施工内容，工程里暂按图纸30间卫生间计算，实际工程量及施工范围以现场排查并经监理、业主确认的为准。 4.预算包干费:综合考虑 | 个 | 30
本页小计
分部分项工程项目清单计价表
工程名称：广东财经大学佛山校区学生公寓桂园4栋-6栋室内及走廊修缮项目 | [5 empty] | 第 15 页 共 20 页
序号 | 项目编码 | 项目名称 | 项目特征描述 | 计量单位 | 工程量 |  | 金额（元）
[7 empty] | 综合单价 | 合价
32 | 031002003001 | 拆除阀门 | 1.名称:拆除阀门 2.DN40以内 3.综合考虑完成该工艺的所有施工内容，工程里暂按图纸30间卫生间计算，实际工程量及施工范围以现场排查并经监理、业主确认的为准。 4.预算包干费:综合考虑 | 个 | 30
33 | 031003014002 | 拆除水龙头 | 1.名称:拆除水龙头 2.综合考虑完成该工艺的所有施工内容，工程里暂按图纸30间卫生间计算，实际工程量及施工范围以现场排查并经监理、业主确认的为准。 3.预算包干费:综合考虑 | 个 | 30
电气工程
34 | 030412002001 | 线槽 | 1.名称:塑料线槽 2.材质:塑料 3.规格:20*20mm 4.其他:综合考虑完成该工艺的所有施工内容，工程里暂按图纸30间卫生间计算，实际工程量及施工范围以现场排查并经监理、业主确认的为准。 5.预算包干费:综合考虑 | m | 120
本页小计
分部分项工程项目清单计价表
工程名称：广东财经大学佛山校区学生公寓桂园4栋-6栋室内及走廊修缮项目 | [5 empty] | 第 16 页 共 20 页
序号 | 项目编码 | 项目名称 | 项目特征描述 | 计量单位 | 工程量 |  | 金额（元）
[7 empty] | 综合单价 | 合价
35 | 030413013001 | 照明开关、按钮 | 1.名称:单联单控开关 2.安装方式:暗装 3.其他:综合考虑完成该工艺的所有施工内容，工程里暂按图纸30间卫生间计算，实际工程量及施工范围以现场排查并经监理、业主确认的为准。 4.预算包干费:综合考虑 | 套 | 30
给排水工程
36 | 031001008001 | 塑料管 | 1.材质:PP-R 2.规格:DN15 3.连接形式:热熔连接 4.压力试验及吹、洗设计要求:冲洗、消毒 5.安装部位:室内 6.介质:给水 7.综合考虑完成该工艺的所有施工内容，工程里暂按图纸30间卫生间计算，实际工程量及施工范围以现场排查并经监理、业主确认的为准。 8.预算包干费:综合考虑 | m | 45
本页小计
分部分项工程项目清单计价表
工程名称：广东财经大学佛山校区学生公寓桂园4栋-6栋室内及走廊修缮项目 | [5 empty] | 第 17 页 共 20 页
序号 | 项目编码 | 项目名称 | 项目特征描述 | 计量单位 | 工程量 |  | 金额（元）
[7 empty] | 综合单价 | 合价
37 | 031001008002 | 塑料管 | 1.材质:PP-R 2.规格:DN25 3.连接形式:热熔连接 4.压力试验及吹、洗设计要求:冲洗、消毒 5.安装部位:室内 6.介质:给水 7.其他:综合考虑完成该工艺的所有施工内容，工程里暂按图纸30间卫生间计算，实际工程量及施工范围以现场排查并经监理、业主确认的为准。 8.预算包干费:综合考虑 | m | 113.4
38 | 031001008006 | 塑料管 | 1.材质:PVC-U塑料排水管 2.规格:DN50 3.连接形式:粘接 4.安装部位:室内 5.介质:排水 6.其他:综合考虑完成该工艺的所有施工内容，工程里暂按图纸30间卫生间计算，实际工程量及施工范围以现场排查并经监理、业主确认的为准。 7.预算包干费:综合考虑 | m | 7.5
本页小计
分部分项工程项目清单计价表
工程名称：广东财经大学佛山校区学生公寓桂园4栋-6栋室内及走廊修缮项目 | [5 empty] | 第 18 页 共 20 页
序号 | 项目编码 | 项目名称 | 项目特征描述 | 计量单位 | 工程量 |  | 金额（元）
[7 empty] | 综合单价 | 合价
39 | 031001008009 | 塑料管 | 1.材质:PVC-U塑料排水管 2.规格:DN75 3.连接形式:粘接 4.安装部位:室内 5.介质:排水 6.其他:综合考虑完成该工艺的所有施工内容，工程里暂按图纸30间卫生间计算，实际工程量及施工范围以现场排查并经监理、业主确认的为准。 7.预算包干费:综合考虑 | m | 20.7
40 | 031001008010 | 塑料管 | 1.材质:PVC-U塑料排水管 2.规格:DN100 3.连接形式:粘接 4.安装部位:室内 5.介质:排水 6.其他:综合考虑完成该工艺的所有施工内容，工程里暂按图纸30间卫生间计算，实际工程量及施工范围以现场排查并经监理、业主确认的为准。 7.预算包干费:综合考虑 | m | 93.9
本页小计
分部分项工程项目清单计价表
工程名称：广东财经大学佛山校区学生公寓桂园4栋-6栋室内及走廊修缮项目 | [5 empty] | 第 19 页 共 20 页
序号 | 项目编码 | 项目名称 | 项目特征描述 | 计量单位 | 工程量 |  | 金额（元）
[7 empty] | 综合单价 | 合价
41 | 031002011002 | 水表 | 1.类型:冷水表（水表利旧安装） 2.规格:DN25 3.连接形式:螺纹连接 4.附件配置:含一个水表，一个截止阀 5.其他:综合考虑完成该工艺的所有施工内容，工程里暂按图纸30间卫生间计算，实际工程量及施工范围以现场排查并经监理、业主确认的为准。 6.预算包干费:综合考虑 | 组 | 30
42 | 031003014001 | 给、排水附件 | 1.类型:水龙头 2.规格:DN15 3.其他:综合考虑完成该工艺的所有施工内容，工程里暂按图纸30间卫生间计算，实际工程量及施工范围以现场排查并经监理、业主确认的为准。 4.预算包干费:综合考虑 | 个 | 30
43 | 031003014003 | 给、排水附件 | 1.类型:洗衣机地漏 2.规格:DN50 3.其他:综合考虑完成该工艺的所有施工内容，工程里暂按图纸30间卫生间计算，实际工程量及施工范围以现场排查并经监理、业主确认的为准。 4.预算包干费:综合考虑 | 个 | 30
本页小计
分部分项工程项目清单计价表
工程名称：广东财经大学佛山校区学生公寓桂园4栋-6栋室内及走廊修缮项目 | [5 empty] | 第 20 页 共 20 页
序号 | 项目编码 | 项目名称 | 项目特征描述 | 计量单位 | 工程量 |  | 金额（元）
[7 empty] | 综合单价 | 合价
44 | 031003006001 | 大便器 | 1.名称:蹲式大便器 2.类型:蹲式，带手动冲洗阀 3.含冲洗阀、存水弯、下水管等 4.其他:综合考虑完成该工艺的所有施工内容，工程里暂按图纸30间卫生间计算，实际工程量及施工范围以现场排查并经监理、业主确认的为准。 5.预算包干费:综合考虑 | 组 | 30
本页小计
合计

## E.3.1 措施项目清单计价表
措施项目清单计价表
工程名称：广东财经大学佛山校区学生公寓桂园4栋-6栋室内及走廊修缮项目 |  |  |  | 第 1 页 共 1 页
序号 | 项目编码 | 项 目 名 称 | 工作内容 |  | 价格 （元） | 备注
1 |  | 措施项目
1.1 | 011601007001 | 文明施工
1.2 | 011601008001 | 环境保护
1.3 | 011601006001 | 临时设施
1.4 | 011601009001 | 安全生产 |  |  | 96047.82
1.5 | 011601001001 | 脚手架
1.6 | 011601002001 | 垂直运输
1.7 | 011601014001 | 已完工程及设备保护
本页小计
合计 | [5 empty] | -
注:措施项目清单费用构成详见本标准表E.3.2，大型机械进出场及安拆费用组成见本标准表E.3.4。

## E.4.1 其他项目清单计价表
其他项目清单计价表
工程名称：广东财经大学佛山校区学生公寓桂园4栋-6栋室内及走廊修缮项目 |  |  |  |  | 第 1 页 共 1 页
序号 | 项目名称 | 暂估（暂定）金额（元） | 结算（确定）金额（元） | 调整金额± （元） |  | 备注
1 | 暂列金额 | 130417.19
2 | 专业工程暂估价
3 | 计日工
4 | 总承包服务费
5 | 合同中约定的其他项目
合 计 |  | 130417.19 |  |  |  | -

## E.4.2 暂列金额明细表
暂列金额明细表
工程名称：广东财经大学佛山校区学生公寓桂园4栋-6栋室内及走廊修缮项目 | [5 empty] | 第 1 页 共 1 页
序号 | 项目名称 | 计算基础 | 费率（%） | 暂定金额 （元） | 确定金额（元） |  | 调整金额± (元) | 备注
1 | 合同价格调整暂列金额
2 | 未确定工程暂列金额 |  |  | 130417.19
2.1 | 暂列金额 | 2608343.7 | 5 | 130417.19
3 | 未确定服务暂列金额
3.1
4 | 未确定其他暂列金额
4.1
本页小计 |  | - | - | 130417.19 |  |  |  | -
合 计 |  | - | - | 130417.19 |  |  |  | -
注：1 本表由招标人填写“暂定金额”总额，采用费率计价方式计算暂定金额的，应分别填写“计算基础”“费率”,并计算填写“暂定金额”;采用总价计价方式计算暂定金额的，可直接填写“暂定金额”； 2 投标人应将上述暂定金额填写并计入投标总价； 3 结算时应按合同约定计算并填写“确定金额”；